## Presup. Inicial
Video Referencia → https://www.youtube.com/watch?v=7b_FmEhB93I
Mas Info → https://www.reddit.com/r/crkbd/comments/esv3i8/guide_corne_diy_kit/
Guia → https://github.com/foostan/crkbd/blob/main/corne-cherry/doc/v3/buildguide_en.md
Search → https://www.thingiverse.com/search?q=corne+keyboard&page=1&type=things&sort=makes
Nombre | Cantidad | Caracteristicas | Obtenido de… | Link | Comprado | Necesario | Precio
PCB | 1 set |  | Eatsy | PCB | X | Si | 31.32
Top plate | 2 sheets | 1.5mm-3mm thick | Impresión 3D | Caja | - | Si
Bottom plate | 2 sheets |  | Impresión 3D | Caja | - | Si
OLED cover | 2 sheets |  | X | X | - | Si
ProMicro | 2 | Alternative: Elite-C | Aliexpress | TYPE-C USB 3-6V NEW | X | Si | 9.54
TRRS jack | 2 |  | Aliexpress | PJ320A | X | Si | 2.46
Reset switch | 2 |  | Aliexpress | H 4.3MM DIP Black | X | Si | 1.66
Diodes | 42 | SMD Only (SOD-123 Package) | Aliexpress | 1N4148 SOD-123 | X | Si | 3.57
PCB sockets | 42 | Compatible with Kailh and Gateron | Aliexpress | 1511 for MX Switch | X | Si | 7.78
Key switches | 42 | Only compatible with MX style | Cajon | X | - (15€ Aprox) | Si | 15
Keycaps | 42 pieces | 1u 40 pcs, 1.5u 2 pcs | Cajon | X | - (10€ Aprox) | Si | 10
Spacer M2 7.5mm | 10 pieces | For Case assembly | Aliexpress | m2x3 | X | Si | 2.2
Spacer M2 9mm | 4 pieces | For OLED cover | X | X | - | No
Screw M2 4mm | 28 screws |  | X | X | - | No | 1.5
Rubber feet | 8 pieces |  | X | Mas adelante | - | No | 2
TRRS (4 poles) cable | 1 | TRS (3 poles) cable is also compatible | Aliexpress | Cable Blanco | X | Si | 2.28
Micro USB cable | 1 | Avoid charge-only cables | Aliexpress | USB Tipo C | X | Si | 2.09
OLED module | 2 |  | Aliexpress | Blanco | X | No | 2.63
SK6812MINI-E | 42 | LEDs for Backlight | Aliexpress | El mismo k el de abajo | X | No | 6.02
WS2812B (SK6812) | 12 | LEDs for Undergrow | Aliexpress | Led RGB | X | No
Microcontroller/OLED Sockets | 1 | Alternative: 2.54 1row femal sliv option | Aliexpress | 2.54 1row male gold | - | No | -
Microcontroller Pins | 48 | Alternative: Diode/Resistor legs | Aliexpress | 2.54 1row male gold | X | No
OLED Headers | 1 | Soldered to OLED module | Aliexpress | 2.54 1row male gold | X | No
[6 empty] | Total Aliexpress | 68.73
[6 empty] | Total | 100.05

## Presup. Final
Nombre | Cantidad | Caracteristicas | Obtenido de… | Link | Comprado | Necesario | Precio | LO QUE TE COSTARIA
PCB | 1 set |  | Eatsy | PCB | X | Si | 35 | 35 | 20 | https://keycapsss.com/keyboard-parts/pcbs/53/crkbd-split-keyboard-pcb-corne-helidox?number=KC10022_MX_BK
Top plate | 2 sheets | 1.5mm-3mm thick | Impresión 3D | Caja | - | Si | 0.66
Bottom plate | 2 sheets |  | Impresión 3D | Caja | - | Si | 2
OLED cover | 2 sheets |  | X | Cover | - | Si
ProMicro | 2 | Alternative: Elite-C | Aliexpress | TYPE-C USB 3-6V NEW | X | Si | 9.54 | 9.54
TRRS jack | 2 |  | Aliexpress | PJ320A | X | Si | 2.46
Reset switch | 2 |  | Aliexpress | H 4.3MM DIP Black | X | Si | 1.66
Diodes | 42 | SMD Only (SOD-123 Package) | Aliexpress | 1N4148 SOD-123 | X | Si | 3.57
PCB sockets | 42 | Compatible with Kailh and Gateron | Aliexpress | 1511 for MX Switch / red dragon | X | Si | 7.78 | 7.78
Key switches | 42 | Only compatible with MX style | Aliexpress | Diferentes Tipos | X | Si | 10.89 | 10.89
Keycaps | 42 pieces | 1u 40 pcs, 1.5u 2 pcs | Aliexpress | Varios Colores | X | Si | 12.49 | 13.49
Spacer M2 5mm | 20 pieces | For Case assembly | Aliexpress | m2x5 | X | Si | 1.81
Screw M2 8mm | 28 screws |  | Aliexpress | X | - | Si | 1.5
TRRS (4 poles) cable | 1 | TRS (3 poles) cable is also compatible | Aliexpress | Cable Blanco / tambien negro corto | X | Si | 2.28
Micro USB cable | 1 | Avoid charge-only cables | Aliexpress | USB Tipo C | X | Si | 2.09
Opcional
Rubber feet | 8 pieces |  | Aliexpress | Blanco | X | No | 1.99
Spacer M2 9mm | 4 pieces | For OLED cover | Aliexpress | m2x9 | - | No | 2.2
OLED module | 2 |  | Aliexpress | Blanco | X | No | 2.33 | 3.33
SK6812MINI-E | 42 | LEDs for Backlight | Aliexpress | Led RGB | X | No | 5.33 | 6.33
WS2812B (SK6812) | 12 | LEDs for Undergrow | Aliexpress | Led RGB | X | No | 2.4 | 3.4
Accesorios extractor keycaps | 1 set | LEDs for Undergrow | Aliexpress | Kit | X | No | 1.91 | 1.91
Caja guardar Corne + banda elastica (+1€) | 2 partes | caja para guardar y transportar el corne | Impresión 3D | Caja Guargar | - | No | 3.12
[6 empty] | Total Obligatorio | 93.73 | 76.7
[6 empty] | Total Todo | 113.01 | 91.67
PRECIOS SIN CONTAR MANO DE OBRA, DESGASTE DE HERRAMIENTAS…….